## 1
Br [ppm] | -40 | -30 | -20 | -10 | 0 | 10 | 20 | 30 | 40
8 | -48 | -38 | -28 | -18 | -8 | 2 | 12 | 22 | 32
QHV [kV] | <y> [mm] | <y> [mm] | <y> [mm] | <y> [mm] | <y> [mm] | <y> [mm] | <y> [mm] | <y> [mm] | <y> [mm]
16 | -3 | -2.375 | -1.75 | -1.125 | -0.5 | 0.125 | 0.75 | 1.375 | 2
16.5 | -2.9091 | -2.303 | -1.697 | -1.0909 | -0.48485 | 0.12121 | 0.72727 | 1.3333 | 1.9394
17 | -2.8235 | -2.2353 | -1.6471 | -1.0588 | -0.47059 | 0.11765 | 0.70588 | 1.2941 | 1.8824
17.5 | -2.7429 | -2.1714 | -1.6 | -1.0286 | -0.45714 | 0.11429 | 0.68571 | 1.2571 | 1.8286
18 | -2.6667 | -2.1111 | -1.5556 | -1 | -0.44444 | 0.11111 | 0.66667 | 1.2222 | 1.7778
18.5 | -2.5946 | -2.0541 | -1.5135 | -0.97297 | -0.43243 | 0.10811 | 0.64865 | 1.1892 | 1.7297
19 | -2.5263 | -2 | -1.4737 | -0.94737 | -0.42105 | 0.10526 | 0.63158 | 1.1579 | 1.6842
19.5 | -2.4615 | -1.9487 | -1.4359 | -0.92308 | -0.41026 | 0.10256 | 0.61538 | 1.1282 | 1.641
20 | -2.4 | -1.9 | -1.4 | -0.9 | -0.4 | 0.1 | 0.6 | 1.1 | 1.6
Gradient | 0.0997 | 0.0685 | 0.0374 | 0.0062 | -0.0249 | -0.0561 | -0.0872 | -0.1184 | -0.1495

## H
Assuming higher order Br terms are all the same
QHV [kV] | 14
n | 0.082623 | Calo | Theta [rad] | Theta [deg] | y1 [mm] | y2 [mm] | y3 [mm] | y tot [mm]
Br App [ppm] | 30 | 1 | 0.25646 | 14.6939 | 3.271 | -0.074726 | -0.033854 | 3.1624
Br Bkg [ppm] | 8 | 2 | 0.51291 | 29.3878 | 3.271 | -0.14456 | -0.058995 | 3.0674
Br tot [ppm] | 38 | 3 | 0.76937 | 44.0816 | 3.271 | -0.20495 | -0.068954 | 2.9971
phi 1 [rad] | 1.5708 | 4 | 1.0258 | 58.7755 | 3.271 | -0.25192 | -0.061166 | 2.9579
phi 2 [rad] | 1.5708 | 5 | 1.2823 | 73.4694 | 3.271 | -0.28242 | -0.037636 | 2.9509
R0 [mm] | 7112 | 6 | 1.5387 | 88.1633 | 3.271 | -0.29445 | -0.0044201 | 2.9721
|  | 7 | 1.7952 | 102.8571 | 3.271 | -0.28721 | 0.029933 | 3.0137
|  | 8 | 2.0517 | 117.551 | 3.271 | -0.26119 | 0.056583 | 3.0663
|  | 9 | 2.3081 | 132.2449 | 3.271 | -0.21808 | 0.06867 | 3.1215
|  | 10 | 2.5646 | 146.9388 | 3.271 | -0.16071 | 0.063084 | 3.1733
|  | 11 | 2.821 | 161.6327 | 3.271 | -0.09283 | 0.041263 | 3.2194
|  | 12 | 3.0775 | 176.3265 | 3.271 | -0.018875 | 0.0088221 | 3.2609
|  | 13 | 3.3339 | 191.0204 | 3.271 | 0.056315 | -0.025889 | 3.3014
|  | 14 | 3.5904 | 205.7143 | 3.271 | 0.12782 | -0.053938 | 3.3448
|  | 15 | 3.8468 | 220.4082 | 3.271 | 0.19097 | -0.068105 | 3.3938
|  | 16 | 4.1033 | 235.102 | 3.271 | 0.24162 | -0.064744 | 3.4478
|  | 17 | 4.3598 | 249.7959 | 3.271 | 0.27647 | -0.044721 | 3.5027
|  | 18 | 4.6162 | 264.4898 | 3.271 | 0.29324 | -0.013188 | 3.551
|  | 19 | 4.8727 | 279.1837 | 3.271 | 0.29082 | 0.021739 | 3.5835
|  | 20 | 5.1291 | 293.8776 | 3.271 | 0.26938 | 0.051071 | 3.5914
|  | 21 | 5.3856 | 308.5714 | 3.271 | 0.23032 | 0.067259 | 3.5685
|  | 22 | 5.642 | 323.2653 | 3.271 | 0.1762 | 0.066138 | 3.5133
|  | 23 | 5.8985 | 337.9592 | 3.271 | 0.11055 | 0.047994 | 3.4295
|  | 24 | 6.155 | 352.6531 | 3.271 | 0.037672 | 0.017499 | 3.3261
QHV [kV] | 16 | Calo | Theta [rad] | Theta [deg] | y1 [mm] | y2 [mm] | y3 [mm] | y tot [mm]
Br App [ppm] | 30 | 1 | 0.25646 | 14.6939 | 2.7143 | -0.74145 | -1.8647 | 0.10811
Br Bkg [ppm] | 8 | 2 | 0.51291 | 29.3878 | 2.7143 | -1.4344 | -3.2495 | -1.9697
Br tot [ppm] | 38 | 3 | 0.76937 | 44.0816 | 2.7143 | -2.0335 | -3.798 | -3.1173
phi 1 [rad] | 1.5708 | 4 | 1.0258 | 58.7755 | 2.7143 | -2.4996 | -3.3691 | -3.1544
phi 2 [rad] | 1.5708 | 5 | 1.2823 | 73.4694 | 2.7143 | -2.8023 | -2.073 | -2.161
|  | 6 | 1.5387 | 88.1633 | 2.7143 | -2.9216 | -0.24347 | -0.45076
|  | 7 | 1.7952 | 102.8571 | 2.7143 | -2.8498 | 1.6488 | 1.5133
|  | 8 | 2.0517 | 117.551 | 2.7143 | -2.5916 | 3.1167 | 3.2393
|  | 9 | 2.3081 | 132.2449 | 2.7143 | -2.1639 | 3.7824 | 4.3328
|  | 10 | 2.5646 | 146.9388 | 2.7143 | -1.5946 | 3.4748 | 4.5944
|  | 11 | 2.821 | 161.6327 | 2.7143 | -0.92109 | 2.2728 | 4.066
|  | 12 | 3.0775 | 176.3265 | 2.7143 | -0.18728 | 0.48593 | 3.0129
|  | 13 | 3.3339 | 191.0204 | 2.7143 | 0.55877 | -1.426 | 1.847
|  | 14 | 3.5904 | 205.7143 | 2.7143 | 1.2683 | -2.971 | 1.0116
|  | 15 | 3.8468 | 220.4082 | 2.7143 | 1.8948 | -3.7513 | 0.85782
|  | 16 | 4.1033 | 235.102 | 2.7143 | 2.3974 | -3.5662 | 1.5455
|  | 17 | 4.3598 | 249.7959 | 2.7143 | 2.7432 | -2.4633 | 2.9942
|  | 18 | 4.6162 | 264.4898 | 2.7143 | 2.9096 | -0.7264 | 4.8975
|  | 19 | 4.8727 | 279.1837 | 2.7143 | 2.8856 | 1.1974 | 6.7973
|  | 20 | 5.1291 | 293.8776 | 2.7143 | 2.6729 | 2.8131 | 8.2002
|  | 21 | 5.3856 | 308.5714 | 2.7143 | 2.2854 | 3.7047 | 8.7044
|  | 22 | 5.642 | 323.2653 | 2.7143 | 1.7483 | 3.6429 | 8.1055
|  | 23 | 5.8985 | 337.9592 | 2.7143 | 1.0969 | 2.6436 | 6.4548
|  | 24 | 6.155 | 352.6531 | 2.7143 | 0.37379 | 0.96389 | 4.052
QHV [kV] | 18 | Calo | Theta [rad] | Theta [deg] | y1 [mm] | y2 [mm] | y3 [mm] | y tot [mm]
Br App [ppm] | 30 | 1 | 0.25646 | 14.6939 | 2.7143 | -0.74145 | -1.8647 | 0.10811
Br Bkg [ppm] | 8 | 2 | 0.51291 | 29.3878 | 2.7143 | -1.4344 | -3.2495 | -1.9697
Br tot [ppm] | 38 | 3 | 0.76937 | 44.0816 | 2.7143 | -2.0335 | -3.798 | -3.1173
phi 1 [rad] | 1.5708 | 4 | 1.0258 | 58.7755 | 2.7143 | -2.4996 | -3.3691 | -3.1544
phi 2 [rad] | 1.5708 | 5 | 1.2823 | 73.4694 | 2.7143 | -2.8023 | -2.073 | -2.161
|  | 6 | 1.5387 | 88.1633 | 2.7143 | -2.9216 | -0.24347 | -0.45076
|  | 7 | 1.7952 | 102.8571 | 2.7143 | -2.8498 | 1.6488 | 1.5133
|  | 8 | 2.0517 | 117.551 | 2.7143 | -2.5916 | 3.1167 | 3.2393
|  | 9 | 2.3081 | 132.2449 | 2.7143 | -2.1639 | 3.7824 | 4.3328
|  | 10 | 2.5646 | 146.9388 | 2.7143 | -1.5946 | 3.4748 | 4.5944
|  | 11 | 2.821 | 161.6327 | 2.7143 | -0.92109 | 2.2728 | 4.066
|  | 12 | 3.0775 | 176.3265 | 2.7143 | -0.18728 | 0.48593 | 3.0129
|  | 13 | 3.3339 | 191.0204 | 2.7143 | 0.55877 | -1.426 | 1.847
|  | 14 | 3.5904 | 205.7143 | 2.7143 | 1.2683 | -2.971 | 1.0116
|  | 15 | 3.8468 | 220.4082 | 2.7143 | 1.8948 | -3.7513 | 0.85782
|  | 16 | 4.1033 | 235.102 | 2.7143 | 2.3974 | -3.5662 | 1.5455
|  | 17 | 4.3598 | 249.7959 | 2.7143 | 2.7432 | -2.4633 | 2.9942
|  | 18 | 4.6162 | 264.4898 | 2.7143 | 2.9096 | -0.7264 | 4.8975
|  | 19 | 4.8727 | 279.1837 | 2.7143 | 2.8856 | 1.1974 | 6.7973
|  | 20 | 5.1291 | 293.8776 | 2.7143 | 2.6729 | 2.8131 | 8.2002
|  | 21 | 5.3856 | 308.5714 | 2.7143 | 2.2854 | 3.7047 | 8.7044
|  | 22 | 5.642 | 323.2653 | 2.7143 | 1.7483 | 3.6429 | 8.1055
|  | 23 | 5.8985 | 337.9592 | 2.7143 | 1.0969 | 2.6436 | 6.4548
|  | 24 | 6.155 | 352.6531 | 2.7143 | 0.37379 | 0.96389 | 4.052
QHV [kV] | 20 | Calo | Theta [rad] | Theta [deg] | y1 [mm] | y2 [mm] | y3 [mm] | y tot [mm]
Br App [ppm] | 30 | 1 | 0.25646 | 14.6939 | 2.7143 | -0.74145 | -1.8647 | 0.10811
Br Bkg [ppm] | 8 | 2 | 0.51291 | 29.3878 | 2.7143 | -1.4344 | -3.2495 | -1.9697
Br tot [ppm] | 38 | 3 | 0.76937 | 44.0816 | 2.7143 | -2.0335 | -3.798 | -3.1173
phi 1 [rad] | 1.5708 | 4 | 1.0258 | 58.7755 | 2.7143 | -2.4996 | -3.3691 | -3.1544
phi 2 [rad] | 1.5708 | 5 | 1.2823 | 73.4694 | 2.7143 | -2.8023 | -2.073 | -2.161
|  | 6 | 1.5387 | 88.1633 | 2.7143 | -2.9216 | -0.24347 | -0.45076
|  | 7 | 1.7952 | 102.8571 | 2.7143 | -2.8498 | 1.6488 | 1.5133
|  | 8 | 2.0517 | 117.551 | 2.7143 | -2.5916 | 3.1167 | 3.2393
|  | 9 | 2.3081 | 132.2449 | 2.7143 | -2.1639 | 3.7824 | 4.3328
|  | 10 | 2.5646 | 146.9388 | 2.7143 | -1.5946 | 3.4748 | 4.5944
|  | 11 | 2.821 | 161.6327 | 2.7143 | -0.92109 | 2.2728 | 4.066
|  | 12 | 3.0775 | 176.3265 | 2.7143 | -0.18728 | 0.48593 | 3.0129
|  | 13 | 3.3339 | 191.0204 | 2.7143 | 0.55877 | -1.426 | 1.847
|  | 14 | 3.5904 | 205.7143 | 2.7143 | 1.2683 | -2.971 | 1.0116
|  | 15 | 3.8468 | 220.4082 | 2.7143 | 1.8948 | -3.7513 | 0.85782
|  | 16 | 4.1033 | 235.102 | 2.7143 | 2.3974 | -3.5662 | 1.5455
|  | 17 | 4.3598 | 249.7959 | 2.7143 | 2.7432 | -2.4633 | 2.9942
|  | 18 | 4.6162 | 264.4898 | 2.7143 | 2.9096 | -0.7264 | 4.8975
|  | 19 | 4.8727 | 279.1837 | 2.7143 | 2.8856 | 1.1974 | 6.7973
|  | 20 | 5.1291 | 293.8776 | 2.7143 | 2.6729 | 2.8131 | 8.2002
|  | 21 | 5.3856 | 308.5714 | 2.7143 | 2.2854 | 3.7047 | 8.7044
|  | 22 | 5.642 | 323.2653 | 2.7143 | 1.7483 | 3.6429 | 8.1055
|  | 23 | 5.8985 | 337.9592 | 2.7143 | 1.0969 | 2.6436 | 6.4548
|  | 24 | 6.155 | 352.6531 | 2.7143 | 0.37379 | 0.96389 | 4.052